## cost sheet
14 awg = 1.6mm
Circuit | Component | PN | value | cost | qty | package | windings | length | wire diameter | resistance | power dissipated
Gate Drive
| Sg | GS61004B | GAN fet | 7.22 | 1
| Lf | 2222SQ-221_E_ | 220 nH | 1.85 | 1
| Cf |  | 220 pF | 0.06 | 1 | 0805
| Ls | 5967000201 | 650 nH | 0.85 | 1 |  | 6
| Cs |  | 265 pF | 0.06 | 1 | 0805
| Lm1 | 2222SQ-90N_E_ | 90 nH | 1.85 | 1
| Cm |  | 1.5 nF | 0.01 | 1 | 0805
| Lm2 | 2222SQ-111_E_ | 110 nH | 1.85 | 1
| Cb |  | 100 nF | 0.37 | 1 | 1206
| D1, D2 | DFLS230 | schottky | 0.7 | 2
Power Amplifier
| S1, S2 | G3R350MT12J | SiC fet | 6.06 | 2
| LF 1, LF 2 | 15mm air core | 880 nH |  | 2 |  | 9
| CF 1, CF 2, CS1, CS2 | C0805C390JDGACTU | 39 pF | 0.26 | 4 | 1206
| LS1, LS2 | 5967001001 | 3.5 µH | 4.66 | 2 |  | 16
| LP 1, LP 2 | 5967000301 | 594 nH | 0.9 | 2 | 1206 | 6
| CP 1, CP 2 |  | 232 pF | 0.29 | 2 | 1206
Controls
| clock generator | Si5351 |  | 8.19
| mcu | arduino |  | 15
| display | OLED or 7seg |  | 2
| knob | Encoder |  | 3

## inductor notes
Ref designator | Inductance | Resistance (mΩ) | Max current (A) | RMS current (A) | Heat loss (mW) | Core | Wire gauge | Length (mm) | Turns | OD (mm) | ID (mm) | height (mm)
L1 | 220nH | 11 | 2.5 | 1.6 | 17.6 | air
L2 | 650nH | 45.3132 | 1.5 | 0.84 | 38.0631 | mat 67 toroid | 20 | 123 | 6 | 9.5 | 4.75 | 3.3
L3 | 90nH | 5.5 | 4 | 1.75 | 9.625 | air
L4 | 110nH | 6.5 | 3.5 | 0.7 | 4.55 | air
L5 | 880nH | 49.734 | 10 | 7 | 348.138 | 15mm plastic tube | 20 | 135 | 9 | 15
L6 | 3.5uH | 99.468 | 5 | 3.5 | 348.138 | mat 67 toroid | 20 | 270 | 17.6 | 12.7 | 7.15 | 4.9
L7 | 584nH | 40.524 | 5 | 3.5 | 141.834 | mat 67 toroid | 20 | 110 | 7.2 | 12.7 | 7.15 | 4.9

## tools
K | 0.8
u0 | 1.2566e-06 | Resources
uRod | 20 | Coil32 - Ferrite Rod Coil Calculator
Turns | 6 | T50-2 (toroids.info)
Area (cm2) | 0.0707 | Rod Permeability Calculator - Fair Rite (fair-rite.com)
pitch (mm) | 1.6 | https://learnemc.com/EXT/calculators/Resistance_Calculator/wire.html
length (cm) | 0.96
Inductance (uH) | 0.53307