## rf_gen.csv
Designator | Package | Quantity | Designation | Supplier and ref | Price | Extended | Note
C12 | C_1111_2828Metric | 1 | 12p | 77-VJ1111D120GXGQJ | 1.23 | 1.23
C14 | C_0805_2012Metric | 1 | 100n | 187-CL21B104KACNNNC | 0.028 | 0.028
C16,C13,C15 | C_1206_3216Metric | 3 | 10u | 187-CL31B106MOHNNNE | 0.09 | 0.27
C4 | C_1111_2828Metric | 1 | 270p | 77-VJ1111D271JXLAJ | 1.31 | 1.31
C5 | C_1210_3225Metric | 1 | 470p | 581-12105U471JAT2A | 0.68 | 0.68
C6,C2 | C_1210_3225Metric | 2 | 1n | 581-12105U102JAT2A | 0.68 | 1.36
C7,C1,C17 | C_1206_3216Metric | 3 | 100n | 81-GRM3195C1H104JA5D | 0.374 | 1.122
C8,C11,C3 | C_1111_2828Metric | 3 | 220p | 77-VJ1111D221JXLAJ | 1.13 | 3.39
C9,C10 | C_1111_2828Metric | 2 | 39p | 77-VJ1111D390JXRAJ | 1.59 | 3.18
D2,D3,D1 | D_PowerDI-123 | 3 | DFLS230 | 621-DFLS230-7 | 0.7 | 2.1
D4 | LED_0805_2012Metric | 1 | LED | 710-150080GS75000 | 0.019 | 0.019
J1 | PinHeader_1x07_P2.54mm_Vertical | 1 | Conn_01x07_Male | 485-2045 | 7.95 | 7.95 | si5351 clock generator
J3 | PinHeader_1x05_P2.54mm_Vertical | 1 | Conn_01x05_Male | 782-ABX00028 | 12 | 12 | Arduino
J2,J4 | PhoenixContact_MSTBVA_2,5_2-G_1x02_P5.00mm_Vertical | 2 | Jack-DC | 649-TG025160B0J0G | 0.41 | 0.82
L1 | 2222SQ-221 | 1 | 220n | 994-2222SQ-221JEC | 1.85 | 1.85
L2 | L_Toroid_Vertical_L10.0mm_W5.0mm_P5.08mm | 1 | 650n | 623-5967000201 | 0.85 | 0.85
L3 | 2222SQ-90N | 1 | 90n | 994-2222SQ-90NJEC | 1.85 | 1.85
L4 | 2222SQ-111 | 1 | 110n | 994-2222SQ-111JEC | 1.89 | 1.89
L5 | inductor_air_15x15 | 1 | 880n | N/A |  | 0 | Hand-wind
L6 | inductor_core_25x18 | 1 | 3.5u | 623-9567250802 | 3.11 | 3.11 | Hand-wind
L7 | inductor_core_25x18 | 1 | 594n | 623-9567250802 | 3.11 | 3.11 | Hand-wind
L8 | L_0805_2012Metric | 1 | 3.3u | 810-MLZ2012M3R3HT000 | 0.17 | 0.17
Q1 | GaNpx | 1 | GS61004B | 499-GS61004B-MR | 7.22 | 7.22
Q2 | TO-263-7_heatsink | 1 | G3R350MT12J | 905-G3R350MT12J | 6.06 | 6.06
R2,R1 | R_0805_2012Metric | 2 | 1 | 667-ERJ-6GEYJ1R0V | 0.054 | 0.108
R3 | R_0805_2012Metric | 1 | 52.3k | 603-RT0805FRE0752K3L | 0.081 | 0.081
R6,R4,R5 | R_0805_2012Metric | 3 | 10k | 603-RT0805FRE0710KL | 0.08 | 0.24
R7 | R_0805_2012Metric | 1 | 330 | 652-CR0805FX-3740ELF | 0.029 | 0.029
rf_out1 | SMA_Molex_73251-1153_EdgeMount_Horizontal | 1 | Conn_Coaxial | 960-EMPCB.SMAFSTJCHT | 2.98 | 2.98
TP6,TP2,TP1 | TestPoint_2Pads_Pitch5.08mm_Drill1.3mm | 3 | test | N/A |  | 0
U1 | SOIC-8_3.9x4.9mm_P1.27mm | 1 | NPC81074 | 863-NCP81074ADR2G | 1.63 | 1.63
U2 | TSOT26 | 1 | AP62150 | 621-AP62150WU-7 | 0.44 | 0.44
0
| PCB | 1 |  |  | 10 | 10 | Ammortized. OSH Park delivers in quantities of 3
[5 empty] | Total | 77.077